## PhaseShiftModel
T, ns | 984.9422 |  | Ind L, mH | 2.7 |  | C_ant, pF | 8
F, MHz | 1.0153 |  | Ind R_ser | 120 |  | R_sense | 22
Fixed drive frequency phase shift measurement of theremin sensor
Dist, cm | C_hand, pF | phase delay |  |  |  | V_ant, V
|  | raising, ns | falling, ns | avg, ns | degrees | max | swing
0 | 2 | 235 | 258.7 | 246.85 | 90.2246 | 7.34 | 14.68
5 | 1 | 234.5 | 247.6 | 241.05 | 88.1047 | 13.028 | 26.056
10 | 0.5 | 223.7 | 230.9 | 227.3 | 83.079 | 24.23 | 48.46
15 | 0.25 | 203.33 | 206.7 | 205.015 | 74.9337 | 45.4 | 90.8
20 | 0.125 | 163.6 | 165 | 164.3 | 60.0523 | 80 | 160
25 | 0.0625 | 111 | 110 | 110.5 | 40.3882 | 119 | 238
30 | 0.03125 | 63.26 | 61.87 | 62.565 | 22.8677 | 143 | 286
35 | 0.015625 | 34 | 32 | 33 | 12.0616 | 152 | 304
40 | 0.0078125 | 17.44 | 15.55 | 16.495 | 6.029 | 154.77 | 309.54
45 | 0.0039062 | 9.3 | 7.33 | 8.315 | 3.0392 | 155.48 | 310.96
50 | 0.0019531 | 5.28 | 3.13 | 4.205 | 1.5369 | 155.67 | 311.34
55 | 0.00097656 | 3.33 | 1.5 | 2.415 | 0.88269 | 155.82 | 311.64
60 | 0.00048828 | 2.287 | 0.68 | 1.4835 | 0.54222 | 155.76 | 311.52